## CO2eq Bilanz (GWP)
CO2e - Bilanz für Produktion "..." (GWP) | [16 empty] | Stand: 25.05.2025 | [6 empty] | Premiere: | …. | [17 empty] | CO2e - Bilanz für Produktion "..." (GWP) | Stand: 25.05.2025
DECO2 - Rechner CO2 für Material im Dekorationsbau | [16 empty] | Bilanz erstellt von | [6 empty] | ….. | [18 empty] | Verteilung zu Gesamt CO2eq nach Werkstoffarten [%]
Stahl / Edelstahl | [6 empty] | Alu / Kupfer | [6 empty] | Holzwerkstoffe | [9 empty] | Stoffe / Bodenbelag / Folien / Tapete | [6 empty] | Farben / etc. |  |  |  |  | Sonstiges (etc., frei)
Benennung/ Bestellschein | ↓Material | [kg] | Recy. [%] | Recy. Boni | Faktor | [kgCo2] | Benennung/ Bestellschein | ↓Material | [kg] | Recy. [%] | Recy. Boni | Faktor | [kgCo2] | Benennung/ Bestellschein | ↓Material | t [mm] | B [mm] | L [mm] | Anzahl | Recy. [%] | Recy. Boni | Faktor | [kgCo2] | Benennung/ Bestellschein | ↓Material | [m²] | Recy. [%] | Recy. Boni | Faktor | [kgCo2] | Benennung/ Bestellschein | ↓Material | [l], [kg] | Faktor | [kgCo2] | Benennung/ Bestellschein | ↓Material | [m²], [kg], [Stk] | Recy. [%] | Recy. Boni | Faktor | [kgCo2]
| Profil |  | 90 | -0.223 | 0.99761 | 0 |  | Al Profil |  | 90 | -7.277 | 10.7033 | 0 |  | Latten zert. | 60 | 22 | 6000 |  | 10 | -394.7 | 89.7365 | 0 |  | Bodent. 450g BW |  | 0 | 0 | 8.55 | 0 |  | Fassadenfarbe [l] |  | 3.3618 | 0 |  | Schrauben/Kleint. Satz [Stk] |  | 0 | 0 | 100 | 0
| - |  | 90 | 0 | 0 | 0 |  | - |  | 90 | 0 | 0 | 0 |  | Birke Multi zert. | 21 | 1250 | 2500 |  | 10 | -32.45 | 296.2 | 0 |  | - |  | 0 | 0 | 0 | 0 |  | - |  | 0 | 0 |  | - |  | 0 | 0 | 0 | 0
| - |  | 90 | 0 | 0 | 0 |  | - |  | 90 | 0 | 0 | 0 |  | - |  |  |  |  | 10 | 0 | 0 | 0 |  | - |  | 0 | 0 | 0 | 0 |  | - |  | 0 | 0 |  | - |  | 0 | 0 | 0 | 0
| - |  | 90 | 0 | 0 | 0 |  | - |  | 90 | 0 | 0 | 0 |  | - |  |  |  |  | 10 | 0 | 0 | 0 |  | - |  | 0 | 0 | 0 | 0 |  | - |  | 0 | 0 |  | - |  | 0 | 0 | 0 | 0
| - |  | 90 | 0 | 0 | 0 |  | - |  | 90 | 0 | 0 | 0 |  | - |  |  |  |  | 10 | 0 | 0 | 0 |  | - |  | 0 | 0 | 0 | 0 |  | - |  | 0 | 0 |  | - |  | 0 | 0 | 0 | 0
| - |  | 90 | 0 | 0 | 0 |  | - |  | 90 | 0 | 0 | 0 |  | - |  |  |  |  | 10 | 0 | 0 | 0 |  | - |  | 0 | 0 | 0 | 0 |  | - |  | 0 | 0 |  | - |  | 0 | 0 | 0 | 0
| - |  | 90 | 0 | 0 | 0 |  | - |  | 90 | 0 | 0 | 0 |  | - |  |  |  |  | 10 | 0 | 0 | 0 |  | - |  | 0 | 0 | 0 | 0 |  | - |  | 0 | 0 |  | - |  | 0 | 0 | 0 | 0
| - |  | 90 | 0 | 0 | 0 |  | - |  | 90 | 0 | 0 | 0 |  | - |  |  |  |  | 10 | 0 | 0 | 0 |  | - |  | 0 | 0 | 0 | 0 |  | - |  | 0 | 0 |  | - |  | 0 | 0 | 0 | 0
| - |  | 90 | 0 | 0 | 0 |  | - |  | 90 | 0 | 0 | 0 |  | - |  |  |  |  | 10 | 0 | 0 | 0 |  | - |  | 0 | 0 | 0 | 0 |  | - |  | 0 | 0 |  | - |  | 0 | 0 | 0 | 0
| - |  | 90 | 0 | 0 | 0 |  | - |  | 90 | 0 | 0 | 0 |  | - |  |  |  |  | 10 | 0 | 0 | 0 |  | - |  | 0 | 0 | 0 | 0 |  | - |  | 0 | 0 |  | - |  | 0 | 0 | 0 | 0
| - |  | 90 | 0 | 0 | 0 |  | - |  | 90 | 0 | 0 | 0 |  | - |  |  |  |  | 10 | 0 | 0 | 0 |  | - |  | 0 | 0 | 0 | 0 |  | - |  | 0 | 0 |  | - |  | 0 | 0 | 0 | 0
| - |  | 90 | 0 | 0 | 0 |  | - |  | 90 | 0 | 0 | 0 |  | - |  |  |  |  | 10 | 0 | 0 | 0 |  | - |  | 0 | 0 | 0 | 0 |  | - |  | 0 | 0 |  | - |  | 0 | 0 | 0 | 0
| - |  | 90 | 0 | 0 | 0 |  | - |  | 90 | 0 | 0 | 0 |  | - |  |  |  |  | 10 | 0 | 0 | 0 |  | - |  | 0 | 0 | 0 | 0 |  | - |  | 0 | 0 |  | - |  | 0 | 0 | 0 | 0
| - |  | 90 | 0 | 0 | 0 |  | - |  | 90 | 0 | 0 | 0 |  | - |  |  |  |  | 10 | 0 | 0 | 0 |  | - |  | 0 | 0 | 0 | 0 |  | - |  | 0 | 0 |  | - |  | 0 | 0 | 0 | 0
| - |  | 90 | 0 | 0 | 0 |  | - |  | 90 | 0 | 0 | 0 |  | - |  |  |  |  | 10 | 0 | 0 | 0 |  | - |  | 0 | 0 | 0 | 0 |  | - |  | 0 | 0 |  | - |  | 0 | 0 | 0 | 0
| - |  | 90 | 0 | 0 | 0 |  | - |  | 90 | 0 | 0 | 0 |  | - |  |  |  |  | 10 | 0 | 0 | 0 |  | - |  | 0 | 0 | 0 | 0 |  | - |  | 0 | 0 |  | - |  | 0 | 0 | 0 | 0
| - |  | 90 | 0 | 0 | 0 |  | - |  | 90 | 0 | 0 | 0 |  | - |  |  |  |  | 10 | 0 | 0 | 0 |  | - |  | 0 | 0 | 0 | 0 |  | - |  | 0 | 0 |  | - |  | 0 | 0 | 0 | 0
| - |  | 90 | 0 | 0 | 0 |  | - |  | 90 | 0 | 0 | 0 |  | - |  |  |  |  | 10 | 0 | 0 | 0 |  | - |  | 0 | 0 | 0 | 0 |  | - |  | 0 | 0 |  | - |  | 0 | 0 | 0 | 0
| - |  | 90 | 0 | 0 | 0 |  | - |  | 90 | 0 | 0 | 0 |  | - |  |  |  |  | 10 | 0 | 0 | 0 |  | - |  | 0 | 0 | 0 | 0 |  | - |  | 0 | 0 |  | - |  | 0 | 0 | 0 | 0
| - |  | 90 | 0 | 0 | 0 |  | - |  | 90 | 0 | 0 | 0 |  | - |  |  |  |  | 10 | 0 | 0 | 0 |  | - |  | 0 | 0 | 0 | 0 |  | - |  | 0 | 0 |  | - |  | 0 | 0 | 0 | 0
| - |  | 90 | 0 | 0 | 0 |  | - |  | 90 | 0 | 0 | 0 |  | - |  |  |  |  | 10 | 0 | 0 | 0 |  | - |  | 0 | 0 | 0 | 0 |  | - |  | 0 | 0 |  | - |  | 0 | 0 | 0 | 0
| - |  | 90 | 0 | 0 | 0 |  | - |  | 90 | 0 | 0 | 0 |  | - |  |  |  |  | 10 | 0 | 0 | 0 |  | - |  | 0 | 0 | 0 | 0 |  | - |  | 0 | 0 |  | - |  | 0 | 0 | 0 | 0
| - |  | 90 | 0 | 0 | 0 |  | - |  | 90 | 0 | 0 | 0 |  | - |  |  |  |  | 10 | 0 | 0 | 0 |  | - |  | 0 | 0 | 0 | 0 |  | - |  | 0 | 0 |  | - |  | 0 | 0 | 0 | 0
| - |  | 90 | 0 | 0 | 0 |  | - |  | 90 | 0 | 0 | 0 |  | - |  |  |  |  | 10 | 0 | 0 | 0 |  | - |  | 0 | 0 | 0 | 0 |  | - |  | 0 | 0 |  | - |  | 0 | 0 | 0 | 0
| - |  | 90 | 0 | 0 | 0 |  | - |  | 90 | 0 | 0 | 0 |  | - |  |  |  |  | 10 | 0 | 0 | 0 |  | - |  | 0 | 0 | 0 | 0 |  | - |  | 0 | 0 |  | - |  | 0 | 0 | 0 | 0
| - |  | 90 | 0 | 0 | 0 |  | - |  | 90 | 0 | 0 | 0 |  | - |  |  |  |  | 10 | 0 | 0 | 0 |  | - |  | 0 | 0 | 0 | 0 |  | - |  | 0 | 0 |  | - |  | 0 | 0 | 0 | 0
| - |  | 90 | 0 | 0 | 0 |  | - |  | 90 | 0 | 0 | 0 |  | - |  |  |  |  | 10 | 0 | 0 | 0 |  | - |  | 0 | 0 | 0 | 0 |  | - |  | 0 | 0 |  | - |  | 0 | 0 | 0 | 0
| - |  | 90 | 0 | 0 | 0 |  | - |  | 90 | 0 | 0 | 0 |  | - |  |  |  |  | 10 | 0 | 0 | 0 |  | - |  | 0 | 0 | 0 | 0 |  | - |  | 0 | 0 |  | - |  | 0 | 0 | 0 | 0
| - |  | 90 | 0 | 0 | 0 |  | - |  | 90 | 0 | 0 | 0 |  | - |  |  |  |  | 10 | 0 | 0 | 0 |  | - |  | 0 | 0 | 0 | 0 |  | - |  | 0 | 0 |  | - |  | 0 | 0 | 0 | 0
| - |  | 90 | 0 | 0 | 0 |  | - |  | 90 | 0 | 0 | 0 |  | - |  |  |  |  | 10 | 0 | 0 | 0 |  | - |  | 0 | 0 | 0 | 0 |  | - |  | 0 | 0 |  | - |  | 0 | 0 | 0 | 0
| - |  | 90 | 0 | 0 | 0 |  | - |  | 90 | 0 | 0 | 0 |  | - |  |  |  |  | 10 | 0 | 0 | 0 |  | - |  | 0 | 0 | 0 | 0 |  | - |  | 0 | 0 |  | - |  | 0 | 0 | 0 | 0
| - |  | 90 | 0 | 0 | 0 |  | - |  | 90 | 0 | 0 | 0 |  | - |  |  |  |  | 10 | 0 | 0 | 0 |  | - |  | 0 | 0 | 0 | 0 |  | - |  | 0 | 0 |  | - |  | 0 | 0 | 0 | 0
| - |  | 90 | 0 | 0 | 0 |  | - |  | 90 | 0 | 0 | 0 |  | - |  |  |  |  | 10 | 0 | 0 | 0 |  | - |  | 0 | 0 | 0 | 0 |  | - |  | 0 | 0 |  | - |  | 0 | 0 | 0 | 0
| - |  | 90 | 0 | 0 | 0 |  | - |  | 90 | 0 | 0 | 0 |  | - |  |  |  |  | 10 | 0 | 0 | 0 |  | - |  | 0 | 0 | 0 | 0 |  | - |  | 0 | 0 |  | - |  | 0 | 0 | 0 | 0
| - |  | 90 | 0 | 0 | 0 |  | - |  | 90 | 0 | 0 | 0 |  | - |  |  |  |  | 10 | 0 | 0 | 0 |  | - |  | 0 | 0 | 0 | 0 |  | - |  | 0 | 0 |  | - |  | 0 | 0 | 0 | 0
| - |  | 90 | 0 | 0 | 0 |  | - |  | 90 | 0 | 0 | 0 |  | - |  |  |  |  | 10 | 0 | 0 | 0 |  | - |  | 0 | 0 | 0 | 0 |  | - |  | 0 | 0 |  | - |  | 0 | 0 | 0 | 0
| - |  | 90 | 0 | 0 | 0 |  | - |  | 90 | 0 | 0 | 0 |  | - |  |  |  |  | 10 | 0 | 0 | 0 |  | - |  | 0 | 0 | 0 | 0 |  | - |  | 0 | 0 |  | - |  | 0 | 0 | 0 | 0
| - |  | 90 | 0 | 0 | 0 |  | - |  | 90 | 0 | 0 | 0 |  | - |  |  |  |  | 10 | 0 | 0 | 0 |  | - |  | 0 | 0 | 0 | 0 |  | - |  | 0 | 0 |  | - |  | 0 | 0 | 0 | 0
| - |  | 90 | 0 | 0 | 0 |  | - |  | 90 | 0 | 0 | 0 |  | - |  |  |  |  | 10 | 0 | 0 | 0 |  | - |  | 0 | 0 | 0 | 0 |  | - |  | 0 | 0 |  | - |  | 0 | 0 | 0 | 0
| - |  | 90 | 0 | 0 | 0 |  | - |  | 90 | 0 | 0 | 0 |  | - |  |  |  |  | 10 | 0 | 0 | 0 |  | - |  | 0 | 0 | 0 | 0 |  | - |  | 0 | 0 |  | - |  | 0 | 0 | 0 | 0
| - |  | 90 | 0 | 0 | 0 |  | - |  | 90 | 0 | 0 | 0 |  | - |  |  |  |  | 10 | 0 | 0 | 0 |  | - |  | 0 | 0 | 0 | 0 |  | - |  | 0 | 0 |  | - |  | 0 | 0 | 0 | 0
| - |  | 90 | 0 | 0 | 0 |  | - |  | 90 | 0 | 0 | 0 |  | - |  |  |  |  | 10 | 0 | 0 | 0 |  | - |  | 0 | 0 | 0 | 0 |  | - |  | 0 | 0 |  | - |  | 0 | 0 | 0 | 0
| - |  | 90 | 0 | 0 | 0 |  | - |  | 90 | 0 | 0 | 0 |  | - |  |  |  |  | 10 | 0 | 0 | 0 |  | - |  | 0 | 0 | 0 | 0 |  | - |  | 0 | 0 |  | - |  | 0 | 0 | 0 | 0
| - |  | 90 | 0 | 0 | 0 |  | - |  | 90 | 0 | 0 | 0 |  | - |  |  |  |  | 10 | 0 | 0 | 0 |  | - |  | 0 | 0 | 0 | 0 |  | - |  | 0 | 0 |  | - |  | 0 | 0 | 0 | 0
| - |  | 90 | 0 | 0 | 0 |  | - |  | 90 | 0 | 0 | 0 |  | - |  |  |  |  | 10 | 0 | 0 | 0 |  | - |  | 0 | 0 | 0 | 0 |  | - |  | 0 | 0 |  | - |  | 0 | 0 | 0 | 0
| - |  | 90 | 0 | 0 | 0 |  | - |  | 90 | 0 | 0 | 0 |  | - |  |  |  |  | 10 | 0 | 0 | 0 |  | - |  | 0 | 0 | 0 | 0 |  | - |  | 0 | 0 |  | - |  | 0 | 0 | 0 | 0
| - |  | 90 | 0 | 0 | 0 |  | - |  | 90 | 0 | 0 | 0 |  | - |  |  |  |  | 10 | 0 | 0 | 0 |  | - |  | 0 | 0 | 0 | 0 |  | - |  | 0 | 0 |  | - |  | 0 | 0 | 0 | 0
| - |  | 90 | 0 | 0 | 0 |  | - |  | 90 | 0 | 0 | 0 |  | - |  |  |  |  | 10 | 0 | 0 | 0 |  | - |  | 0 | 0 | 0 | 0 |  | - |  | 0 | 0 |  | - |  | 0 | 0 | 0 | 0
| - |  | 90 | 0 | 0 | 0 |  | - |  | 90 | 0 | 0 | 0 |  | - |  |  |  |  | 10 | 0 | 0 | 0 |  | - |  | 0 | 0 | 0 | 0 |  | - |  | 0 | 0 |  | - |  | 0 | 0 | 0 | 0
| - |  | 90 | 0 | 0 | 0 |  | - |  | 90 | 0 | 0 | 0 |  | - |  |  |  |  | 10 | 0 | 0 | 0 |  | - |  | 0 | 0 | 0 | 0 |  | - |  | 0 | 0 |  | - |  | 0 | 0 | 0 | 0
| - |  | 90 | 0 | 0 | 0 |  | - |  | 90 | 0 | 0 | 0 |  | - |  |  |  |  | 10 | 0 | 0 | 0 |  | - |  | 0 | 0 | 0 | 0 |  | - |  | 0 | 0 |  | - |  | 0 | 0 | 0 | 0
| - |  | 90 | 0 | 0 | 0 |  | - |  | 90 | 0 | 0 | 0 |  |  |  |  | % am Ganzen |  | #DIV/0! |  | #DIV/0! | 0 |  | - |  | 0 | 0 | 0 | 0 |  | - |  | 0 | 0 |  | - |  | 0 | 0 | 0 | 0
| - |  | 90 | 0 | 0 | 0 |  | - |  | 90 | 0 | 0 | 0 | [11 empty] | - |  | 0 | 0 | 0 | 0 |  | - |  | 0 | 0 | freier Eintrag
| - |  | 90 | 0 | 0 | 0 |  | - |  | 90 | 0 | 0 | 0 | Glaswerkstoffe | [10 empty] | - |  | 0 | 0 | 0 | 0 |  | - |  | 0 | 0 | [6 empty] | 0
| - |  | 90 | 0 | 0 | 0 |  | - |  | 90 | 0 | 0 | 0 | [11 empty] | - |  | 0 | 0 | 0 | 0 |  | - |  | 0 | 0 | [6 empty] | 0
| - |  | 90 | 0 | 0 | 0 |  | - |  | 90 | 0 | 0 | 0 | Benennung/ Bestellschein | ↓Material | t [mm] | B [mm] | L [mm] | Anzahl | Recy. [%] | Recy. Boni | Faktor | [kgCo2] |  | - |  | 0 | 0 | 0 | 0 |  | - |  | 0 | 0 | [6 empty] | 0
| - |  | 90 | 0 | 0 | 0 |  | - |  | 90 | 0 | 0 | 0 | [11 empty] | - |  | 0 | 0 | 0 | 0 |  | - |  | 0 | 0 | [6 empty] | 0
| - |  | 90 | 0 | 0 | 0 |  | - |  | 90 | 0 | 0 | 0 |  | ESG |  |  |  |  | 0 | -2664 | 11246.08 | 0 |  | - |  | 0 | 0 | 0 | 0 |  | - |  | 0 | 0 | [6 empty] | 0
| - |  | 90 | 0 | 0 | 0 |  | - |  | 90 | 0 | 0 | 0 |  | - |  |  |  |  | 0 | 0 | 0 | 0 |  | - |  | 0 | 0 | 0 | 0 |  | - |  | 0 | 0 | [6 empty] | 0
| - |  | 90 | 0 | 0 | 0 |  | - |  | 90 | 0 | 0 | 0 |  | - |  |  |  |  | 0 | 0 | 0 | 0 |  | - |  | 0 | 0 | 0 | 0 |  | - |  | 0 | 0 | [6 empty] | 0
| - |  | 90 | 0 | 0 | 0 |  | - |  | 90 | 0 | 0 | 0 |  | - |  |  |  |  | 0 | 0 | 0 | 0 |  | - |  | 0 | 0 | 0 | 0 |  | - |  | 0 | 0 | [6 empty] | 0
| - |  | 90 | 0 | 0 | 0 |  | - |  | 90 | 0 | 0 | 0 |  | - |  |  |  |  | 0 | 0 | 0 | 0 |  | - |  | 0 | 0 | 0 | 0 |  | - |  | 0 | 0 | [6 empty] | 0
| - |  | 90 | 0 | 0 | 0 |  | - |  | 90 | 0 | 0 | 0 |  | - |  |  |  |  | 0 | 0 | 0 | 0 |  | - |  | 0 | 0 | 0 | 0 |  | - |  | 0 | 0 | [6 empty] | 0
| - |  | 90 | 0 | 0 | 0 |  | - |  | 90 | 0 | 0 | 0 |  | - |  |  |  |  | 0 | 0 | 0 | 0 |  | - |  | 0 | 0 | 0 | 0 |  | - |  | 0 | 0 | [6 empty] | 0
| - |  | 90 | 0 | 0 | 0 |  | - |  | 90 | 0 | 0 | 0 |  | - |  |  |  |  | 0 | 0 | 0 | 0 |  | - |  | 0 | 0 | 0 | 0 |  | - |  | 0 | 0 | [6 empty] | 0
| - |  | 90 | 0 | 0 | 0 |  | - |  | 90 | 0 | 0 | 0 |  | - |  |  |  |  | 0 | 0 | 0 | 0 |  | - |  | 0 | 0 | 0 | 0 |  | - |  | 0 | 0 | [6 empty] | 0
| - |  | 90 | 0 | 0 | 0 |  | - |  | 90 | 0 | 0 | 0 |  | - |  |  |  |  | 0 | 0 | 0 | 0 |  | - |  | 0 | 0 | 0 | 0 |  | - |  | 0 | 0 | [6 empty] | 0
| % am Ganzen |  | #DIV/0! |  | #DIV/0! | 0 |  | % am Ganzen |  | #DIV/0! |  | #DIV/0! | 0 |  |  |  |  | % am Ganzen |  | #DIV/0! |  | #DIV/0! | 0 |  | % am Ganzen |  | #DIV/0! |  | #DIV/0! | 0 |  | % am Ganzen |  | #DIV/0! | 0 |  | % am Ganzen |  | #DIV/0! |  | #DIV/0! | 0
Gesamt CO2e [kg] der Produktion | [6 empty] | 0 | [5 empty] | Vergleich Flüge Frankfurt/Main nach New York, Economy, Linienflug (1534kg CO2e; Stand 2023 www.atmosfair.de) |  |  |  | 0 | mal so viel
keine Gewähr auf Richtigkeit der Angaben, Quellen siehe Extrablatt
Copyright: Rechner erstellt, K.Omlor, Konstruktionsabteilung Schaubühne Berlin
Stahl | 0
Alu, Cu | 0
Holz | 0
Stoffe/Bodenbelag/Folien/Tapete | 0
Farben, etc. | 0
Sonstiges (etc., frei) | 0
Glaswerkstoffe | 0

## GWP Baustoffe (hidden)
Übersicht Baustoffe aus Ökobaudat (nur GWP) | Stand: 25.09.2024
|  | -0.223 | 0.77461 | 0.99761
|  | -1.491 | 0.96555 | 2.4565
|  | -7.277 | 3.4263 | 10.7033
|  | -7.26 | 3.2732 | 10.5332
|  | -394.7 | -304.9635 | 750.0365 | 89.7365
|  | -351.4 | -256.4586 | 816.6414 | 94.9414
|  | -355.5 | -284.7971 | 798.6029 | 70.7029
|  | -249.9 | 119.3325 | 1250.8325 | 369.2325
|  | -261.1 | -98.0642 | 810.6358 | 163.0358
|  | 0 | 1149.8558 | 1149.8558 | 1149.8558
|  | -287.9 | -18.9344 | 1033.8056 | 268.9656
|  | -740 | -110 | 1340 | 630
|  | -387.6 | -4.509 | 1282.001 | 383.091
|  | -173.4 | 6.6763 | 989.9763 | 180.0763
|  | -372.9 | -153.6935 | 976.1465 | 219.2065
|  | -559.6 | -436.8107 | 1250.7893 | 122.7893
|  | -165.5 | 179.2236 | 984.0236 | 344.7236
|  | -443.2 | -88.7001 | 886.1399 | 354.4999
|  | 0 | 1251.5 | 1251.5 | 1251.5
|  | -32.45 | 263.75 | 1030 | 296.2
|  | -0.529 |  | 2.3662
|  | 0 | 19
|  | 0 | 25
9.625
|  | -0.0035 |  | 3.3618
|  | -0.004667 |  | 4.0802
|  | -0.1487 |  | 4.1485
1.813
5.59
|  | -0.1859 |  | 3.0453
|  | -0.1983 |  | 3.1147
|  | -0.074952 |  | 6.8191
0.9523
|  | -0.4441 |  | 10.2746
|  | -0.7046 | 2.9217 | 3.6263
6.66
|  | -7.902 | 8.8901 | 16.77 | 9.6582
|  | 0 |  | 1.38
|  | -0.4663 |  | 4.9215
|  | -1.384 | 0.27618 | 0.34538
|  | -0.8882 |  | 6.6896
0.1321
3.5702
0.0902
|  | -0.5581 |  | 4.5303
0.62
|  | -0.3262 |  | 1.1289
|  | -1.36 |  | 0.34
|  | 0 |  | -0.04
|  | -1.69 |  | 15.8347
|  | -1.339 |  | 12.9436
|  | 0 |  | -3.5294
|  | -1.55 |  | 10.2325
|  | 0 |  | 13.31
|  | 0 |  | 1.72
|  | 0 |  | 3.44
|  | -0.2579 |  | 3.5934
|  | -0.07715 |  | 0.7194
|  | -0.7715 |  | 7.194
|  | -1.712 |  | 8.2639
|  | -3.424 |  | 16.5278
|  | -0.5364 |  | 0.28948
|  | -27.8 |  | 127.0704
|  | -6.3 |  | 192.1731
|  | -41.42 |  | 212.2341
|  | -0.8297 | 6.3959 | 7.2256
|  | -1.083 | 64.4808 | 65.5638
|  | -0.7975 | 7.7473 | 7.7872
0.35
|  | -0.03419 |  | 0.035834
0.051834
|  | -0.002112 |  | 0.27473
0.29073
0
0
0
0
|  | 0 |  | 54.72
0
0
0
0
0
0
0
0
0
0
0
0
0
0
0
|  | 0 |  | 0.35
|  | -0.695 |  | 3.1768
|  | -2.78 |  | 12.707
|  | -4.17 |  | 19.0606
|  | -0.13608 |  | 4.1509
|  | -0.18144 |  | 5.5346
|  | -0.2268 |  | 6.9182
|  | -0.54432 |  | 16.6038
|  | -0.0005407 |  | 0.0052797
|  | -0.000701 |  | 0.0068449
|  | -0.0021038 |  | 0.020543
|  | -0.0024037 |  | 0.023471
|  | -0.0040066 |  | 0.039123
|  | -0.0048456 |  | 0.047315
|  | 0 | -27.5 | -27.5
|  | -47.44 |  | 82.7853
|  | -0.875 |  | 7.7096 | 9251.4612 | -1050
|  | -0.875 |  | 6.3896 | 7667.4612 | -1050
0
|  | -5.22 | 125.4888 | 130.7088 | 21784.8 | -6264
|  | -0.875 |  | 8.8196 | 10583.4612 | -1050
|  | -2.22 | 65.2565 | 67.4765 | 11246.08 | -2664
|  | -1.584 |  | 17.7925
100
|  | -0.04461 |  | 3.9722
|  | 0 | 0.2828 | 0.2828
|  | 0 | 0.3771 | 0.3771
|  | 0 | 0.5651 | 0.5651
|  | 0 | 0.04133 | 0.04133
|  | -0.001443 | 0.04266 | 0.044103
|  | 0 | 0.009709 | 0.009709
|  | -0.48438 | 0.1663 | 0.65068
|  | -0.00271 | 0.14205 | 0.126
|  | -0.002054 | 0.043049 | 0.045103
|  | -0.001571 | 0.011362 | 0.012933
|  | -1.125 | 103.167 | 104.292
|  | 0 | 250 | 250
|  | -0.01415 |  | 1.795
|  | -0.1717 |  | 2.1483
|  | -0.02163 |  | 2.6333
|  | -0.02668 |  | 3.1753
|  | 0 |  | 3980.771
|  | -0.4065 |  | 5.8117
|  | -3.36 |  | 123.64

## Listn Dropdown (hidden)
Holzliste | mm | Stoffe/Böden | Farben/etc. |  | Sonstiges | Glaswerkstoffe | Stahl | Alu | Platten
- | 0 | - | - |  | - | - | - | - | -
Birke Multi | 3 | Bodent. 450g BW | Acylfarbe [l] | l (Dichte 1,4) | Acrylwanne [kg] | ESG | Profil | Al Profil | 250/170
Birke Multi zert. | 4 | Tüll 50g BW | Fassadenfarbe [l] | l (Dichte 1,6) | Papphülsen [kg] | VSG | Blech | Al Blech | 252/172
Fi 3-Schicht | 5 | Tüll 50g KF | Disp. Innen [l] | l (Dichte 1,1) | PVC Rohr [kg] | Plexi | Edel Blech | Cu Blech | 505/205
Fi 3-Schicht zert. | 6 | Tüll 100g BW | Lacke, H²O [l] | l (Dichte 1,1) | Stroh/Heu [kg] | Exolon GP ECO | verz. Blech |  | 520/207
Gabun Sperr. | 6.5 | Tüll 100g KF | Lacke, löse. [l] | l (Dichte 1,1) | Pulverbeschichten [m²] | Exo. GP ECOplus |  |  | 250/125
Gabun Tipla | 8 | Schl. Ne. 75g BW | Parkettlack H²O [l] | l (Dichte 1,1) | Stahlwanne [m²] |  |  |  | 300/150
HDF | 10 | Schl. Ne. 75g KF | Metalllack, löse. [l] | l (Dichte 1,2) | Europalette [Stk] |  |  |  | 280/207
HPL 0,8mm | 12 | Nessel 300g BW | Henso Brands. [kg] | kg | fertige Innentür [Stk] |  |  |  | 312/210
Hobelware | 13 | Nessel 300g KF | Kalkfarbe [kg] | kg | Künst. Zweig, 70cm mit Blatt [Stk] |  |  |  | 244/122
Hobelware zert. | 15 | Shirting 220g BW | Gipsputz [kg] | kg | Schrauben/Kleint. Satz [Stk] |  |  |  | 310/153
KVH | 16 | Hori- Ne. 400g BW | Kleber [kg] | kg | Styropdur 12x60x120cm [Stk] |  |  |  | 250/150
Latten | 18 | Mollton 300g BW | PE Schaum [kg] | kg | Styropdur 3x60x120cm [Stk] |  |  |  | 220/122
Latten zert. | 19 | Mollton 200g BW | Gewebefüller [kg] | kg | Styropdur 4x60x120cm [Stk]
Laubschnittholz | 21 | Dekomoll. 165g BW | Silicon [kg] | kg | Styropdur 5x60x120cm [Stk]
MDF | 22 | Velour 350g BW | GFK [kg] | kg | Styropor 20x50x100cm [Stk]
MDF be. | 24 | Velour 450g BW |  |  | Styropor 5x50x100cm [Stk]
OSB | 25 | Velour 600g BW |  |  | Styroppor 30x50x100cm [Stk]
Spanplatte | 26 | Wooleserge 150 B1 |  |  | Rohriso. PE 12/15mm x 9mm [m]
Spanplatte, be. | 28 | Glasklarfolie 0,3mm |  |  | Rohriso. PE 18mm x 20mm [m]
Sperrholz | 30 | Proj.Folie 0,35mm |  |  | Rohriso. PE 22mm x 20mm [m]
Sperrholz zert. | 38 | PE_Noppenfolie |  |  | Rohriso. PE 28mm x 20mm [m]
Steico LVL | 40 | PE_Folie 100my |  |  | Rohriso. PE 60mm x 20mm [m]
Polystyrol (XPS) | 45 | PE_Folie 1mm |  |  | Rohriso. PE 114mm x 20mm [m]
| 60 | PVC 2mm |  |  | Bimskies [kg]
| 70 | Forbo Eternal PVC |  |  | Blähglas [kg]
| 120 | Kunstrasen 2400g/m² |  |  | Blähton [kg]
| 150 | Tanztepp. 2mm |  |  | Kalksteinsand tr. [kg]
|  | Tanztepp. 1,7mm |  |  | Kies 2/32 [kg]
|  | Tanztepp. 1,2mm |  |  | Korkschrot [kg]
|  | Teppich 1400g/m² |  |  | Perlit 0-1 [kg]
|  | Teppich 750g/m² |  |  | Perlit 0-3 [kg]
|  | Teppich 300g/m² |  |  | Sand 0/2 feucht [kg]
|  | Texil Sonnenschutz |  |  | Sand 0/2 tr. [kg]
|  | Tyvek 2506B |  |  | Promatec 15mm [m²]
|  | Filz Fulda Rex 800g |  |  | Riggips 10mm [m²]
|  | Filz 3mm (400g) |  |  | Riggips 12,5mm [m²]
|  | Glasvlies Tapete |  |  | Riggips 15mm [m²]
|  | Glasvlies_bedr. |  |  | Riggips 18mm [m²]
|  | Kraftpapier 120g |  |  | Glasbaustein [m³]
|  | Malervlies |  |  | Lehm [m³]
|  | Papiertapete bedr. |  |  | Steinwolle [m³]
|  | keramische Fliesen |  |  | Torf [m³]
Laminat
Linoleum allg
Linoleum Forbo
Hanfvlies 3mm
Schaumstoff_5cm

## Vergleich Dekoteile
Ausgewählte Beispiele C02eq Werte Dekorationsbau, Stand: 24.11.2023 (alle Dekorationsteile sind parallel auch auf Kosten und Aufbauzeit zu prüfen)
Vergleich Holzwände Lattenrahmen + | Höhe [m] | Breite [m] | Stückzahl | Faktor | Gesamt CO2 [kg) | Kosten ca. Stand Ok23
Latten zertifiziert, mit 5mm Pappel Sperrholz, zertifiziert + bemalt Dispersion (200ml/m²) | 6 | 1 | 1 | 7.216 | 43.296
Latten nicht zertifiziert, mit 5mm Pappel Sperrholz, nicht zertifiziert + bemalt Dispersion (200ml/m²) | 6 | 1 | 1 | 10.716 | 64.296
Latten zertifiziert, mit 5mm Gabun Sperrholz + bemalt Dispersion (200ml/m²) | 6 | 1 | 1 | 7.416 | 44.496
Latten zertifiziert, mit 5mm Pappel Sperrholz, zertifiziert + Nessel 300g/m² | 6 | 1 | 1 | 7.2 | 43.2
Latten zertifiziert, mit 5mm Pappel Sperrholz zertifiziert + Nessel 220g/m² | 6 | 1 | 1 | 6.2 | 37.2
Latten zertifiziert, bespannt mit Mollton 300g/m² | 6 | 1 | 1 | 6 | 36
Latten, zertifiziert, bespannt mit Mollton 220g/m² | 6 | 1 | 1 | 4.5 | 27
Latten zertifiziert, Wand 5mm Pappel Sperrholz, zertifiziert + bemalt Dispersion (200ml/m²) | 8.8 | 20 | 1 | 2.816 | 495.616
Latten nicht zertifiziert, Wand 5mm Pappel Sperrholz, nicht zertifiziert + bemalt Dispersion (200ml/m²) | 8.8 | 20 | 1 | 10.716 | 1886.016
Latten zertifiziert, Wand 5mm Pappel Sperrholz 5mm, zertifiziert + Nessel 300g/m² | 8.8 | 20 | 1 | 7.7 | 1355.2
verschiedene Bodenbeläge | Tiefe [m] | Breite [m] |  | Faktor | Gesamt CO2 [kg)
Tanzteppich 2mm Vario 2.0 | 10 | 10 |  | 15.83 | 1583 | 3800
Tanzteppich 1,2mm Vario Classic | 10 | 10 |  | 9.498 | 949.8 | 3300
PVC 2mm (Durchschnittsdicke) | 10 | 10 |  | 15.83 | 1583 | 3000
Messeteppich 1250g/m² | 10 | 10 |  | 11.5536 | 1155.3571 | 1200
normler Teppich (1400g/m²) | 10 | 10 |  | 12.94 | 1294 | 2500
Bodentuch 500g bemalt + bemalt Dispersion (250ml/m²) | 10 | 10 |  | 10 | 1000 | 2500
18mm Birke Multiplex zertifiziert, + bemalt Lack H²O (400ml/m²) | 10 | 10 |  | 6.932 | 693.2
19mm Fi/Ta bemalt zertifiziert, + bemalt Lack H²O(400ml/m²) | 10 | 10 |  | 4.832 | 483.2
18mm Birke Multiplex nicht zertifiziert, + bemalt Lack H²O (400ml/m²) | 10 | 10 |  | 20.132 | 2013.2 | 4000
19mm Fi/Ta bemalt nicht zertifiziert, + bemalt Lack H²O(400ml/m²) | 10 | 10 |  | 16.532 | 1653.2 | 3000
Aushänge, Folien | Höhe [m] | Breite [m] |  | Faktor | Gesamt CO2 [kg)
Mollton 300g/m² | 1 | 1 | 1 | 5.7 | 5.7
Mollton 220g/m² | 1 | 1 | 1 | 4.2 | 4.2
Samt 600g/m² | 1 | 1 | 1 | 11.4 | 11.4
Stoff (Kunstfaser) 300g/m² | 1 | 1 | 1 | 7.5 | 7.5
Projektionsfolie 0,35mm | 1 | 1 | 1 | 2.8 | 2.8
PE Folie100 ym | 1 | 1 | 1 | 0.7 | 0.7
PE Noppenfolie | 1 | 1 | 1 | 8.3 | 8.3
1 Ballen Mollton 300g/m² | 60 | 3 | 1 | 5.7 | 1026
Aushang 20m x 8,8m, Mollton 300g/m² | 8.8 | 20 | 1 | 5.7 | 1003.2
Sonstiges | Höhe [m] | Breite [m] |  | Faktor | Gesamt CO2 [kg)
Plexiglasscheibe 3,05m x 2,05m, Dicke 6mm | 3.05 | 2.05 | 1 | 65.5 | 409.5387
Verbundsicherheitsglas (VSG), 3,05m x 2,05m, Dicke 6mm | 3.05 | 2.05 | 1 | 130.7 | 817.2017
Einscheibensicherheitsglas (ESG), 3,05m x 2,05m, Dicke 6mm | 3.05 | 2.05 | 1 | 67.5 | 422.0437
Styropor [m³] |  |  | 1 | 127 | 127
Styrodur [m³] |  |  | 1 | 192 | 192
Schaumstoff 5cm dick, [m²] |  |  | 1 | 14.4 | 14.4
Europalette [Stk] |  |  | 1 | -27.5 | -27.5
Farben |  |  |  |  | Gesamt CO2 [kg)
Dispersionsfarbe Innen, [l] |  |  | 1 | 4.08 | 4.08
Lack (H20) [l] |  |  | 1 | 3 | 3
Lack (lösemittel) [l] |  |  | 1 | 4.15 | 4.15
Metalllack (lösemittel) [l] |  |  | 1 | 6.82 | 6.82
Kleber [kg] |  |  | 1 | 40 | 40
Metalle |  |  |  |  | Gesamt CO2 [kg)
Stahl pro kg |  |  | 1 | 0.8 | 0.8
Alu pro kg |  |  | 1 | 4.2 | 4.2
Stahlrahmen Stütze HOAC Zarge, 3m hoch |  |  | 1 | 40 | 40
Alurahmen Stütze HOAC Zarge, 3m hoch |  |  | 1 | 58.8 | 58.8
Zargen Profil HOAC 140mm, pro Meter 3,5kg |  |  | 1 | 14.7 | 14.7
Vergleiche |  |  |  |  | Gesamt CO2 [kg)
Jahresverbrauch Durchschittsbürger Deutschland https://de.statista.com/statistik/daten/studie/1275275/umfrage/treibhausgasbilanz-pro-person/ |  |  |  |  | 11170
Flug Frankfurt/Main nach New York, Economy, Linie, einfacher Flug, pro Person, Quellle: https://www.atmosfair.de/de/kompensieren/flug/ |  |  |  |  | 1534
Benutzung SVV durchschnittlich pro Jahr, Annahme 20.000km/Jahr, Quelle: https://de.statista.com/infografik/19843/jaehrliche-co2-emissionen-von-pkw-im-vergleich/ |  |  |  |  | 3000

## Quellenverzeichnis
Quellenverzeichnis, Stand 12.12.2023
Der Rechner wurde nach bestem Wissen erstellt und erhebt keinen Anspruch auf Vollständigkeit. Auch gibt es keine Gewähr auf Richtigkeit der Daten. Die benutzen Daten sind im Quellenanhang hinterlegt.
Es wurden soweit vorhanden sowohl die Werte A1-A3 (Herstellung) als auch die Werte C1-C4 (Entsorgung) zusammengefasst, GHG Scope 31. und 3.5
Werkstoff | Quelle | DIN | Anmerkungen | Link
Metalle | Bonus D Recycling, je nach Eingabe in entsprechendes Feld im CO2 Rechner
Stahlprofile | Ökobaudat | EN 15804+A1 |  | https://oekobaudat.de/OEKOBAU.DAT/datasetdetail/process.xhtml?uuid=38051c22-fbd1-4b0e-944a-ae348b8c7695&version=20.19.120&stock=OBD_2023_I&lang=de
Stahlblech | Ökobaudat | EN 15804+A2 |  | https://oekobaudat.de/OEKOBAU.DAT/datasetdetail/process.xhtml?uuid=bca0565e-ee92-4b32-939e-60c67e503390&version=20.23.050&stock=OBD_2023_I&lang=de
Aluprofile | Ökobaudat | EN 15804+A2 |  | https://oekobaudat.de/OEKOBAU.DAT/datasetdetail/process.xhtml?uuid=fdc99ab8-d843-44ec-a66c-92367d244321&version=20.23.050&stock=OBD_2023_I&lang=de
Alublech | Ökobaudat | EN 15804+A2 |  | https://oekobaudat.de/OEKOBAU.DAT/datasetdetail/process.xhtml?uuid=f0f13788-bc1b-44d4-9f37-082a6d22b432&version=20.23.050&stock=OBD_2023_I&lang=de
Edelstahlblech | Ökobaudat | EN 15804+A2 |  | https://oekobaudat.de/OEKOBAU.DAT/datasetdetail/process.xhtml?uuid=649fd5c6-2c2d-47d9-9a1a-a567673c9fd0&version=20.23.050&stock=OBD_2023_I&lang=de
Kupferblech | bafa_Bund |  |  | https://www.bafa.de/SharedDocs/Downloads/DE/Energie/eew_infoblatt_co2_faktoren_2023.pdf?__blob=publicationFile&v=3
verzinktes Bech | Ökobaudat | EN 15804+A2 |  | https://oekobaudat.de/OEKOBAU.DAT/datasetdetail/process.xhtml?uuid=9812f03c-2a15-40bf-9c10-05f6924a420f&version=20.23.050&stock=OBD_2023_I&lang=de
Holzwerkstoffe
allgemeine Vorgehensweise bei Holz: Bonus aus A1 nur wenn zertifiziertes Holz, sonst nicht gewertet, da Bäume nicht wiederaufgeforstet (Verfahren nach Absprache mit Fraunhofer Institut); Gabun Holz ohne A1, bei Transport A2 * Faktor 10 für 10mal längeren Transportweg, Bonus D Recykling je nach Quote Recycling (Einstellen in CO2 Rechner)
Latten, Balkenschichtholz | Ökobaudat | EN 15804+A2 |  | https://oekobaudat.de/OEKOBAU.DAT/datasetdetail/process.xhtml?uuid=d3dbba95-2921-4fa5-9b20-32f37c6c0793&version=00.04.000&stock=OBD_2023_I&lang=de
KVH | Ökobaudat | EN 15804+A2 |  | https://oekobaudat.de/OEKOBAU.DAT/datasetdetail/process.xhtml?uuid=7aba3603-0689-4da5-8d24-fd92ae398d07&version=00.00.032&stock=OBD_2023_I&lang=de
Hobelware, Vollholz | Ökobaudat | EN 15804+A2 |  | https://oekobaudat.de/OEKOBAU.DAT/datasetdetail/process.xhtml?uuid=89ea46fe-ab76-4857-8b91-d04241b2194e&version=00.00.026&stock=OBD_2023_I&lang=de
Sperrholz (ohne Gabun) | Ökobaudat | EN 15804+A2 |  | https://oekobaudat.de/OEKOBAU.DAT/datasetdetail/process.xhtml?uuid=9f150bd4-fee0-49fe-9e09-c07ad90fe492&version=00.00.021&stock=OBD_2023_I&lang=de
Fi 3-Schicht (Ökbau) | Ökobaudat | EN 15804+A2 |  | https://oekobaudat.de/OEKOBAU.DAT/datasetdetail/process.xhtml?uuid=f63ac879-fa7d-4f91-813e-e816cbdf1927&version=00.00.025&stock=OBD_2023_I&lang=de
Gabun Tipla | Ökobaudat | EN 15804+A2 | Annahme: -ohne A1, da nicht wiederaufgeforstet - A2 * 10 (da 10mal längerer Transportweg) - ohne D | https://oekobaudat.de/OEKOBAU.DAT/datasetdetail/process.xhtml?uuid=f63ac879-fa7d-4f91-813e-e816cbdf1927&version=00.00.025&stock=OBD_2023_I&lang=de
MDF | Ökobaudat | EN 15804+A2 |  | https://oekobaudat.de/OEKOBAU.DAT/datasetdetail/process.xhtml?uuid=021f7662-e284-41c1-96b4-d238554d2e47&version=00.02.000&stock=OBD_2023_I&lang=de
MDF beschichtet | Ökobaudat | EN 15804+A2 |  | https://oekobaudat.de/OEKOBAU.DAT/datasetdetail/process.xhtml?uuid=83be43f7-6ab2-4b99-b7b3-b856501e9221&version=00.05.000&stock=OBD_2023_I&lang=de
HDF | Ökobaudat | EN 15804+A2 |  | https://oekobaudat.de/OEKOBAU.DAT/datasetdetail/process.xhtml?uuid=c1bb7f07-9f98-4fcc-9ad8-ec9426b65ddf&version=00.02.000&stock=OBD_2023_I&lang=de
HPL | Ökobaudat | EN 15804+A2 |  | https://oekobaudat.de/OEKOBAU.DAT/datasetdetail/process.xhtml?uuid=457c1f80-8ca9-451d-a552-36479fc8113c&version=00.02.000&stock=OBD_2023_I&lang=de
Spanplatte, roh | Ökobaudat | EN 15804+A2 |  | https://oekobaudat.de/OEKOBAU.DAT/datasetdetail/process.xhtml?uuid=0edfee35-a09c-4494-bdfc-bba1edb0855f&version=00.00.020&stock=OBD_2023_I&lang=de
Spanplatte, bes. | Ökobaudat | EN 15804+A2 |  | https://oekobaudat.de/OEKOBAU.DAT/datasetdetail/process.xhtml?uuid=25916dd9-945d-4099-8fa3-b8fd965f1e96&version=00.01.000&stock=OBD_2023_I&lang=de
Laubschnittholz | Ökobaudat | EN 15804+A2 |  | https://oekobaudat.de/OEKOBAU.DAT/datasetdetail/process.xhtml?uuid=596f1878-75cf-4cd4-a510-003a67094dd7&version=00.00.027&stock=OBD_2023_I&lang=de
OSB | Ökobaudat | EN 15804+A2 |  | https://oekobaudat.de/OEKOBAU.DAT/datasetdetail/process.xhtml?uuid=aab0ed28-e5b0-43d6-a932-4cdc4770c518&version=01.00.025&stock=OBD_2023_I&lang=de
Polystyrol Dämmplatten (XPS) | Ökobaudat | EN 15804+A2 |  | https://oekobaudat.de/OEKOBAU.DAT/datasetdetail/process.xhtml?uuid=37f50a3e-5445-4bce-8eda-98f01dba441f&version=20.23.050&stock=OBD_2023_I&lang=de
Steico LVL | Ökobaudat | EN 15804+A1 |  | https://oekobaudat.de/OEKOBAU.DAT/datasetdetail/process.xhtml?uuid=cd8eedda-6de4-4249-9c1f-55f88231fe9c&version=00.02.000&stock=OBD_2023_I&lang=de
Sperrholz Gabun | Ökobaudat | EN 15804+A2 | Annahme: -ohne A1, da nicht wiederaufgeforstet - A2 * 10 (da 10mal längerer Transportweg) - ohne D | https://oekobaudat.de/OEKOBAU.DAT/datasetdetail/process.xhtml?uuid=9f150bd4-fee0-49fe-9e09-c07ad90fe492&version=00.00.021&stock=OBD_2023_I&lang=de
Birke Multiplex | Werte siehe Sperrholz
allgemein zertifiziert
Stoffe / Bodenbeläge / Folien
Polyurethan Schaumstoff | bafa_Bund |  | Dichte: ca. 35kg/m³ bei 5 cm Dicke=>1,75 kg/m² | https://www.bafa.de/SharedDocs/Downloads/DE/Energie/eew_infoblatt_co2_faktoren_2023.pdf?__blob=publicationFile&v=3
Tyvek 2506B | Ökobaudat | EN 15804+A2 |  | https://oekobaudat.de/OEKOBAU.DAT/datasetdetail/process.xhtml?uuid=504c013a-3746-42e4-a44a-dd1100f14898&version=00.03.000&stock=OBD_2023_I&lang=en
Baumwollstoff allgemein |  |  | Bafa (Rohbaumwollgewebe): 11kg/Co2 /kg -T-Shirt Bilanz: 220g 50% von 11kg, wären 25 kg Co2 / Kg - Werte aus Ditex Studie Bettwäschegarnitur (50% Polyester, 50% BW) bis Transport: für 1200g 28,5kg/CO2, davon 4kg Polyester und 2kg BW=> reine Baumwole: 26,5kg Co2/1200g=> 22kg Co2/kg => genommen Mittelwert 19kg CO2 / kg Flammschutz nicht extra berücksichtig, noch schlechtere Werte zu erwarten | https://www.goclimate.de/glossar/emissionen/textilindustrie/
https://www.bafa.de/SharedDocs/Downloads/DE/Energie/eew_infoblatt_co2_faktoren_2023.pdf?__blob=publicationFile&v=3
https://www.ditex-kreislaufwirtschaft.de/publikationen/
https://www.ditex-kreislaufwirtschaft.de/app/download/9157701814/DiTex-Materialband_LCA_Bettw%C3%A4sche_ifeu.pdf?t=1672656675
Kunstfaserstoff allgemein |  |  | Werte aus Ditex Studie Bettwäschegarnitur (50% Polyester, 50% BW) bis Transport: für 1200g 28,5kg/CO2, davon 4kg Polyester und 2kg BW=> 100% Polyester: 30,5kg Co2/1200g=> 25kg Co2/kg Flammschutz nicht extra berücksichtig, noch schlechtere Werte zu erwarten | https://www.ditex-kreislaufwirtschaft.de/app/download/9157701814/DiTex-Materialband_LCA_Bettw%C3%A4sche_ifeu.pdf?t=1672656675
Bodentuch 450g BW |  |  | Herleitung Baumwolle 450g
Tüll 50g BW |  |  | Herleitung Baumwolle 50g
Tüll 50g KF |  |  | Herleitung Kunstfaser 50g
Tüll 100g BW |  |  | Herleitung Baumwolle 100g
Tüll 100g KF |  |  | Herleitung Kunstfaser 100g
Schl. Nessel 75g BW |  |  | Herleitung Baumwolle 75g
Schl. Nessel 75g KF |  |  | Herleitung Kunstfaser 750g
Nessel 300g BW |  |  | Herleitung Baumwolle 300g
Nessel 300g KF |  |  | Herleitung Kunstfaser 300g
Shirting 220g BW |  |  | Herleitung Baumwolle 220g
Hori- Nessel 400g BW |  |  | Herleitung Baumwolle 400g
Mollton 300g BW |  |  | Herleitung Baumwolle 300g
Mollton 200g BW |  |  | Herleitung Baumwolle 200g
Dekomollton 165g BW |  |  | Herleitung Baumwolle 165g
Velour 350g BW |  |  | Herleitung Baumwolle 350g
Velour 450g BW |  |  | Herleitung Baumwolle 450g
Velour 600g BW |  |  | Herleitung Baumwolle 600g
Wooleserge 150 B1 |  |  | Herleitung Wollpulli 650g/m², 1:1 | https://impactco2.fr/habillement/pullenlaine
Glasklarfolie 0,3mm | Ökobaudat | EN 15804+A2 | PVC 2mm runtergerechnet auf 0,3mm | https://oekobaudat.de/OEKOBAU.DAT/datasetdetail/process.xhtml?uuid=788de5d9-a671-4cd6-9e86-760bb5203ec1&version=20.23.050&stock=OBD_2023_I&lang=de
Proj.- Folie 0,35mm | Ökobaudat | EN 15804+A2 | PVC 2mm runtergerechnet auf 0,35mm | https://oekobaudat.de/OEKOBAU.DAT/datasetdetail/process.xhtml?uuid=788de5d9-a671-4cd6-9e86-760bb5203ec1&version=20.23.050&stock=OBD_2023_I&lang=de
Linoleum | Ökobaudat | EN 15804+A2 |  | https://oekobaudat.de/OEKOBAU.DAT/datasetdetail/process.xhtml?uuid=c3d7aef9-38a6-4d2a-a77f-2eee25461482&version=20.23.050&stock=OBD_2023_I&lang=de
Linoleum Forbo | Forbo Infoblatt |  |  | https://forbo.blob.core.windows.net/forbodocuments/1120531/Forbo_Flyer_Marmoleum-CO2-Vergleich_NUR-Marmoleum.pdf
Forbo Eternal PVC | Forbo EPD |  |  | https://forbo.blob.core.windows.net/forbodocuments/269438/Forbo_Eternal_EPD_202309.pdf
Kunstrasen 2400g/m² | Ökobaudat | EN 15804+A2 | aus PE Noppenfolie (1,2kg/m²) runtergerechnet auf 2,4kg/m² | https://oekobaudat.de/OEKOBAU.DAT/datasetdetail/process.xhtml?uuid=0dbca1ff-d043-408f-9511-6aeddf8e5f70&version=20.23.050&stock=OBD_2023_I&lang=de
Tanztepp. 2mm | Ökobaudat | EN 15804+A2 | hergeleitet aus PVC 2mm | https://oekobaudat.de/OEKOBAU.DAT/datasetdetail/process.xhtml?uuid=788de5d9-a671-4cd6-9e86-760bb5203ec1&version=20.23.050&stock=OBD_2023_I&lang=de
Tanztepp. 1,7mm | Ökobaudat | EN 15804+A2 | hergeleitet aus PVC 2mm, runtergerechnet auf 1,7mm | https://oekobaudat.de/OEKOBAU.DAT/datasetdetail/process.xhtml?uuid=788de5d9-a671-4cd6-9e86-760bb5203ec1&version=20.23.050&stock=OBD_2023_I&lang=de
Tanztepp. 1,2mm | Ökobaudat | EN 15804+A2 | hergeleitet aus PVC 2mm, runtergerechnet auf 1,2mm | https://oekobaudat.de/OEKOBAU.DAT/datasetdetail/process.xhtml?uuid=788de5d9-a671-4cd6-9e86-760bb5203ec1&version=20.23.050&stock=OBD_2023_I&lang=de
PVC 2 mm | Ökobaudat | EN 15804+A2 |  | https://oekobaudat.de/OEKOBAU.DAT/datasetdetail/process.xhtml?uuid=788de5d9-a671-4cd6-9e86-760bb5203ec1&version=20.23.050&stock=OBD_2023_I&lang=de
Teppichboden (1400g/m²) | Ökobaudat | EN 15804+A2 | mehrschichtiges Nadelvlies 1,4kg/m² | https://oekobaudat.de/OEKOBAU.DAT/datasetdetail/process.xhtml?uuid=de899441-c205-4d7d-81db-89366a4fa01a&version=20.23.050&stock=OBD_2023_I&lang=de
Teppichboden (750g/m²) | Ökobaudat | EN 15804+A2 | abgeleitet nach Gewicht aus mehrschichtiges Nadelvlies 1,4kg/m² | https://oekobaudat.de/OEKOBAU.DAT/datasetdetail/process.xhtml?uuid=de899441-c205-4d7d-81db-89366a4fa01a&version=20.23.050&stock=OBD_2023_I&lang=de
Teppichboden (300g/m²) | Ökobaudat | EN 15804+A2 | abgeleitet nach Gewicht aus mehrschichtiges Nadelvlies 1,4kg/m² | https://oekobaudat.de/OEKOBAU.DAT/datasetdetail/process.xhtml?uuid=de899441-c205-4d7d-81db-89366a4fa01a&version=20.23.050&stock=OBD_2023_I&lang=de
Laminat (natursteinverband) |  |  | pro qm für 9mm Laminat | https://www.natursteinverband.de/fileadmin/user_upload/Nachhaltigkeitsstudie/Bodenbel%C3%A4ge/Studie-Nachhaltigkeit-Bodenbelag-online_B.pdf
Laminat (natursteinverband) |  |  | pro qm für 9mm Laminat | https://www.natursteinverband.de/fileadmin/user_upload/Nachhaltigkeitsstudie/Bodenbel%C3%A4ge/Studie-Nachhaltigkeit-Bodenbelag-online_B.pdf
keramische Fliesen (naturv.) |  |  | pro qm | https://www.natursteinverband.de/fileadmin/user_upload/Nachhaltigkeitsstudie/Bodenbel%C3%A4ge/Studie-Nachhaltigkeit-Bodenbelag-online_B.pdf
Filzbelag 3mm, 400g/m² | Internet und Anfrage bei Filzfabrik Fulda |  | laut Seite 1 Wollpulli: 3kgCo2 entspricht 700g bzw. 1,5m², demnach 4,3kg Co2 / kg | https://www.woolmark.fr/globalassets/_06-new-woolmark/_industry/research/factsheets/de/2021/woolmark_greenhouse_gas_emissions_4pp_de.pdf
Filz Fulda Rex 800g/m² | Internet und Anfrage bei Filzfabrik Fulda |  | laut Seite 1 Wollpulli: 3kgCo2 entspricht 700g bzw. 1,5m², demnach 4,3kg Co2 / kg | https://www.woolmark.fr/globalassets/_06-new-woolmark/_industry/research/factsheets/de/2021/woolmark_greenhouse_gas_emissions_4pp_de.pdf
Textilsonnenschutz | Ökobaudat | EN 15804+A2 |  | https://oekobaudat.de/OEKOBAU.DAT/datasetdetail/process.xhtml?uuid=3511337e-eca7-487b-b185-a819a4b238ed&version=20.23.050&stock=OBD_2023_I&lang=de
Kunststofffolie 100my | Ökobaudat | EN 15804+A2 | errechnet aus 1mm Folie
Kunststofffolie 1mm | Ökobaudat | EN 15804+A2 | 1,12kg/m² entspricht ca. 1mm | https://oekobaudat.de/OEKOBAU.DAT/datasetdetail/process.xhtml?uuid=4c569188-c899-44da-8843-523c2c741efe&version=20.23.050&stock=OBD_2023_I&lang=de
PE Noppenfolie | Ökobaudat | EN 15804+A2 |  | https://oekobaudat.de/OEKOBAU.DAT/datasetdetail/process.xhtml?uuid=0dbca1ff-d043-408f-9511-6aeddf8e5f70&version=20.23.050&stock=OBD_2023_I&lang=de
Hanfvlies 3mm | Ökobaudat | EN 15804+A2 | umgerechnet aus m³ | https://oekobaudat.de/OEKOBAU.DAT/datasetdetail/process.xhtml?uuid=6505a4d0-df9a-4f7f-8a10-fa4ef36629ad&version=20.23.050&stock=OBD_2023_I&lang=de
Papiertapete bedruckt |  |  | Kraftpapier 120g + 0,016/m² für Druck
Kraftpapier 120g (OÖ) | Ökobaudat | EN 15804+A2 |  | https://oekobaudat.de/OEKOBAU.DAT/datasetdetail/process.xhtml?uuid=03f8e9cd-16ee-4ece-93bc-b68441d34afe&version=20.23.050&stock=OBD_2023_I&lang=de
Vliestapete (Glasvlies) | Ökobaudat | EN 15804+A2 |  | https://oekobaudat.de/OEKOBAU.DAT/datasetdetail/process.xhtml?uuid=49ff9df1-d12d-48f6-a391-0d72d695ffcf&version=20.23.050&stock=OBD_2023_I&lang=de
Vliestapete bedruckt + 0,016/m² |  |  | plus Schätzung Druck
Farben
Fassadenfarbe [l] | Ökobaudat | EN 15804+A2 |  | https://oekobaudat.de/OEKOBAU.DAT/datasetdetail/process.xhtml?uuid=539f5cd0-4e0a-4aae-87eb-e018dbebea4d&version=20.23.050&stock=OBD_2023_I&lang=de
Dispersionsfarbe Innen [l] | Ökobaudat | EN 15804+A2 |  | https://oekobaudat.de/OEKOBAU.DAT/datasetdetail/process.xhtml?uuid=fd7496b3-e4d0-45f6-838b-4db5bc3a66e8&version=20.23.050&stock=OBD_2023_I&lang=de
Lacke (lösem) [l] | Ökobaudat | EN 15804+A2 |  | https://oekobaudat.de/OEKOBAU.DAT/datasetdetail/process.xhtml?uuid=511b2af7-f9b9-4e1f-8b9e-fd4ac548aa6c&version=20.23.050&stock=OBD_2023_I&lang=de
Hensotherm Brandschutz [kg] | Ökobaudat | EN 15804+A1 |  | https://oekobaudat.de/OEKOBAU.DAT/datasetdetail/process.xhtml?uuid=bc68f981-990f-4388-9b10-4868db56c7f5&version=00.02.000&stock=OBD_2023_I&lang=de
Leim, Klebstoffe [kg] | bafa_Bund |  |  | https://www.bafa.de/SharedDocs/Downloads/DE/Energie/eew_infoblatt_co2_faktoren_2023.pdf?__blob=publicationFile&v=3
Lack (H2O) [l] | Ökobaudat | EN 15804+A2 |  | https://oekobaudat.de/OEKOBAU.DAT/datasetdetail/process.xhtml?uuid=3ec35876-5628-4749-a50c-f96e02a7e09e&version=20.23.050&stock=OBD_2023_I&lang=de
Parkettlack H2O | Ökobaudat | EN 15804+A2 |  | https://oekobaudat.de/OEKOBAU.DAT/datasetdetail/process.xhtml?uuid=f2e87b9c-45a7-4b6c-bd81-1abb81e061e1&version=20.23.050&stock=OBD_2023_I&lang=de
Metalllack lösem. [l] | Ökobaudat | EN 15804+A2 | 2x aufgetragen m² | https://oekobaudat.de/OEKOBAU.DAT/datasetdetail/process.xhtml?uuid=b2a5f872-5e24-461c-a6e4-88ef88ad7c8c&version=20.23.050&stock=OBD_2023_I&lang=de
Kalkfarbe [kg] | Ökobaudat | EN 15804+A2 |  | https://oekobaudat.de/OEKOBAU.DAT/datasetdetail/process.xhtml?uuid=5a4cd709-d5a4-40ba-9557-d7a546bb4ce0&version=20.23.050&stock=OBD_2023_I&lang=de
Silicon [kg] | Ökobaudat | EN 15804+A2 |  | https://oekobaudat.de/OEKOBAU.DAT/datasetdetail/process.xhtml?uuid=f31a93c2-0132-4508-916d-14579f636fb8&version=20.23.050&stock=OBD_2023_I&lang=de
PE- Schaum [kg] | Ökobaudat | EN 15804+A2 |  | https://oekobaudat.de/OEKOBAU.DAT/datasetdetail/process.xhtml?uuid=fa802cb7-a64d-48b3-b928-0f9976420d37&version=20.23.050&stock=OBD_2023_I&lang=de
GFK [kg] | Ökobaudat | EN 15804+A2 |  | https://oekobaudat.de/OEKOBAU.DAT/datasetdetail/process.xhtml?uuid=d03450fd-9438-43f7-9ee8-45faa63b1333&version=20.23.050&stock=OBD_2023_I&lang=de
Gewebefüller 1047 [kg] | Ökobaudat | EN 15804+A2 | Kautschuk-Dichtmasse | https://oekobaudat.de/OEKOBAU.DAT/datasetdetail/process.xhtml?uuid=eee26d67-c05d-4c1c-8502-0e42c91f37fc&version=20.23.050&stock=OBD_2023_I&lang=de
Gipsputz [kg] | Ökobaudat | EN 15804+A2 | über Dichte / 1000 in kg | https://oekobaudat.de/OEKOBAU.DAT/datasetdetail/process.xhtml?uuid=f8e81ff6-1886-482e-9a78-7b1246a8c8f9&version=20.23.050&stock=OBD_2023_I&lang=de
Acylfarbe [l] | gleich Dispersion |  |  | https://oekobaudat.de/OEKOBAU.DAT/datasetdetail/process.xhtml?uuid=fd7496b3-e4d0-45f6-838b-4db5bc3a66e8&version=20.23.050&stock=OBD_2023_I&lang=de
Sonstiges
Papier | bafa_Bund |  |  | https://www.bafa.de/SharedDocs/Downloads/DE/Energie/eew_infoblatt_co2_faktoren_2023.pdf?__blob=publicationFile&v=3
Stroh/Heu | bafa_Bund |  |  | https://www.bafa.de/SharedDocs/Downloads/DE/Energie/eew_infoblatt_co2_faktoren_2023.pdf?__blob=publicationFile&v=3
Rohr PVC / kg | Ökobaudat | EN 15804+A2 |  | https://oekobaudat.de/OEKOBAU.DAT/datasetdetail/process.xhtml?uuid=5030f4d2-b8ae-4a72-9c76-e21b0a7d9089&version=20.23.050&stock=OBD_2023_I&lang=de
Papphülsen, Karton | bafa_Bund |  |  | https://www.bafa.de/SharedDocs/Downloads/DE/Energie/eew_infoblatt_co2_faktoren_2023.pdf?__blob=publicationFile&v=3
Styrppor (EPS) | Ökobaudat | EN 15804+A2 |  | https://oekobaudat.de/OEKOBAU.DAT/datasetdetail/process.xhtml?uuid=757297f1-9325-4df4-af51-96510be76bf3&version=00.02.000&stock=OBD_2023_I&lang=de
Styrodur (XPS) | Ökobaudat | EN 15804+A2 | abgeleitet aus Platte 120mm | https://oekobaudat.de/OEKOBAU.DAT/datasetdetail/process.xhtml?uuid=41e09ab7-0e73-4303-84fd-97cb0809db02&version=00.04.000&stock=OBD_2023_I&lang=de
Bade/- Duschwanne acyl | Ökobaudat | EN 15804+A2 | in kg (20-30kg / Wanne) | https://oekobaudat.de/OEKOBAU.DAT/datasetdetail/process.xhtml?uuid=31b178fb-3403-4997-8d16-d59843d54bcd&version=20.23.050&stock=OBD_2023_I&lang=de
Bade/- DW Stahl - Email | Ökobaudat | EN 15804+A1 |  | https://oekobaudat.de/OEKOBAU.DAT/datasetdetail/process.xhtml?uuid=8633a241-2785-4389-a646-1032c5b5506e&version=00.04.000&stock=OBD_2023_I&lang=de
PE- Hartschaum (Rohrisolierung) | Ökobaudat | EN 15804+A2 |  | https://oekobaudat.de/OEKOBAU.DAT/datasetdetail/process.xhtml?uuid=fb68a5d1-82eb-4e36-b5bd-8db0f3ee7a6d&version=20.23.050&stock=OBD_2023_I&lang=de
Künst. Zweig B1, 70cm mit Blatt [Stk] | Ökobaudat |  | hergeleitet aus 200my Folie + Brandschutz
Styropor 5x50x100cm [Stk] | Ökobaudat | EN 15804+A2 | gem. Angaben aus Basisangabe gerechnet | https://oekobaudat.de/OEKOBAU.DAT/datasetdetail/process.xhtml?uuid=757297f1-9325-4df4-af51-96510be76bf3&version=00.02.000&stock=OBD_2023_I&lang=de
Styropor 20x50x100cm [Stk] | Ökobaudat | EN 15804+A2 | gem. Angaben aus Basisangabe gerechnet | https://oekobaudat.de/OEKOBAU.DAT/datasetdetail/process.xhtml?uuid=757297f1-9325-4df4-af51-96510be76bf3&version=00.02.000&stock=OBD_2023_I&lang=de
Styroppor 30x50x100cm [Stk] | Ökobaudat | EN 15804+A2 | gem. Angaben aus Basisangabe gerechnet | https://oekobaudat.de/OEKOBAU.DAT/datasetdetail/process.xhtml?uuid=757297f1-9325-4df4-af51-96510be76bf3&version=00.02.000&stock=OBD_2023_I&lang=de
Styropdur 3x60x120cm [Stk] | Ökobaudat | EN 15804+A2 | gem. Angaben aus Basisangabe gerechnet | https://oekobaudat.de/OEKOBAU.DAT/datasetdetail/process.xhtml?uuid=41e09ab7-0e73-4303-84fd-97cb0809db02&version=00.04.000&stock=OBD_2023_I&lang=de
Styropdur 4x60x120cm [Stk] | Ökobaudat | EN 15804+A2 | gem. Angaben aus Basisangabe gerechnet | https://oekobaudat.de/OEKOBAU.DAT/datasetdetail/process.xhtml?uuid=41e09ab7-0e73-4303-84fd-97cb0809db02&version=00.04.000&stock=OBD_2023_I&lang=de
Styropdur 5x60x120cm [Stk] | Ökobaudat | EN 15804+A2 | gem. Angaben aus Basisangabe gerechnet | https://oekobaudat.de/OEKOBAU.DAT/datasetdetail/process.xhtml?uuid=41e09ab7-0e73-4303-84fd-97cb0809db02&version=00.04.000&stock=OBD_2023_I&lang=de
Styropdur 12x60x120cm [Stk] | Ökobaudat | EN 15804+A2 | gem. Angaben aus Basisangabe gerechnet | https://oekobaudat.de/OEKOBAU.DAT/datasetdetail/process.xhtml?uuid=41e09ab7-0e73-4303-84fd-97cb0809db02&version=00.04.000&stock=OBD_2023_I&lang=de
Rohriso. PE 12/15mm x 9mm [m] | Ökobaudat | EN 15804+A2 | gem. Angaben aus Basisangabe gerechnet | https://oekobaudat.de/OEKOBAU.DAT/datasetdetail/process.xhtml?uuid=fb68a5d1-82eb-4e36-b5bd-8db0f3ee7a6d&version=20.23.050&stock=OBD_2023_I&lang=de
Rohriso. PE 18mm x 20mm [m] | Ökobaudat | EN 15804+A2 | gem. Angaben aus Basisangabe gerechnet | https://oekobaudat.de/OEKOBAU.DAT/datasetdetail/process.xhtml?uuid=fb68a5d1-82eb-4e36-b5bd-8db0f3ee7a6d&version=20.23.050&stock=OBD_2023_I&lang=de
Rohriso. PE 22mm x 20mm [m] | Ökobaudat | EN 15804+A2 | gem. Angaben aus Basisangabe gerechnet | https://oekobaudat.de/OEKOBAU.DAT/datasetdetail/process.xhtml?uuid=fb68a5d1-82eb-4e36-b5bd-8db0f3ee7a6d&version=20.23.050&stock=OBD_2023_I&lang=de
Rohriso. PE 28mm x 20mm [m] | Ökobaudat | EN 15804+A2 | gem. Angaben aus Basisangabe gerechnet | https://oekobaudat.de/OEKOBAU.DAT/datasetdetail/process.xhtml?uuid=fb68a5d1-82eb-4e36-b5bd-8db0f3ee7a6d&version=20.23.050&stock=OBD_2023_I&lang=de
Rohriso. PE 60mm x 20mm [m] | Ökobaudat | EN 15804+A2 | gem. Angaben aus Basisangabe gerechnet | https://oekobaudat.de/OEKOBAU.DAT/datasetdetail/process.xhtml?uuid=fb68a5d1-82eb-4e36-b5bd-8db0f3ee7a6d&version=20.23.050&stock=OBD_2023_I&lang=de
Rohriso. PE 114mm x 20mm [m) | Ökobaudat | EN 15804+A2 | gem. Angaben aus Basisangabe gerechnet | https://oekobaudat.de/OEKOBAU.DAT/datasetdetail/process.xhtml?uuid=fb68a5d1-82eb-4e36-b5bd-8db0f3ee7a6d&version=20.23.050&stock=OBD_2023_I&lang=de
Riggips 10mm [m²] | Ökobaudat | EN 15804+A2 |  | https://oekobaudat.de/OEKOBAU.DAT/datasetdetail/process.xhtml?uuid=42ec47a7-c7f9-4107-b8f9-163d1f3e080f&version=00.00.026&stock=OBD_2023_I&lang=de
Riggips 12,5mm [m²] | Ökobaudat | EN 15804+A2 |  | https://oekobaudat.de/OEKOBAU.DAT/datasetdetail/process.xhtml?uuid=08fae34a-2af4-464f-bd38-c5c5477607d5&version=00.00.024&stock=OBD_2023_I&lang=de
Riggips 15mm [m²] | Ökobaudat | EN 15804+A2 |  | https://oekobaudat.de/OEKOBAU.DAT/datasetdetail/process.xhtml?uuid=43525be8-408f-43ee-8455-6c3853916740&version=00.00.023&stock=OBD_2023_I&lang=de
Riggips 18mm [m²] | Ökobaudat | EN 15804+A2 |  | https://oekobaudat.de/OEKOBAU.DAT/datasetdetail/process.xhtml?uuid=13802b31-b7b5-4f39-b4d1-63625fdf7181&version=00.00.023&stock=OBD_2023_I&lang=de
Glasbaustein [m³] | Ökobaudat | EN 15804+A2 |  | https://oekobaudat.de/OEKOBAU.DAT/datasetdetail/process.xhtml?uuid=1f2d6e42-9ffc-421d-990d-555eee4a7529&version=20.19.120&stock=OBD_2023_I&lang=de
Promatec 15mm [m²] | Ökobaudat | EN 15804+A2 |  | https://oekobaudat.de/OEKOBAU.DAT/datasetdetail/process.xhtml?uuid=3d4d8e16-a0cc-4bfd-b23e-c19e219ea837&version=00.02.000&stock=OBD_2023_I&lang=en
Steinwolle [m³] | Ökobaudat | EN 15804+A2 |  | https://oekobaudat.de/OEKOBAU.DAT/datasetdetail/process.xhtml?uuid=eca9691f-06d7-48a7-94a9-ea808e2d67e8&version=00.07.000&stock=OBD_2023_I&lang=de
Europalette [Stk] | Internet |  |  | https://www.paletten-holzkisten-kaufen.de/paletten-und-verpackungen-aus-holz/
Schrauben/ Kleinteile Satz |  |  | 100 Schrauben M10x80= 5kg = 18kg CO2 + Kleinteile Scharniere etc. geschätzt = Gesamtpaket = 100kgCO2 | https://www.oekobaudat.de/OEKOBAU.DAT/datasetdetail/process.xhtml?lang=de&uuid=b9c775be-d100-4d35-bdf3-c5964e655692&version=20.19.120
fertige Innentür [Stk] | Ökobaudat | EN 15804+A2 |  | https://oekobaudat.de/OEKOBAU.DAT/datasetdetail/process.xhtml?uuid=fb5594ce-cbe4-430a-9707-cdcd09f3ab95&version=00.02.000&stock=OBD_2023_I&lang=de
Pulverbeschrichten [m²] | Ökobaudat | EN 15804+A2 |  | https://oekobaudat.de/OEKOBAU.DAT/datasetdetail/process.xhtml?uuid=1d5bba40-a703-4d90-83fd-15593f5936b4&version=20.23.050&stock=OBD_2023_I&lang=de
Glaswerkstoffe
Plexiglas (Polycarbonat) | Ökobaudat | EN 15804+A2 |  | https://oekobaudat.de/OEKOBAU.DAT/datasetdetail/process.xhtml?uuid=3f617412-e411-4b33-b81f-27e1ec0a6545&version=20.23.050&stock=OBD_2023_I&lang=de
Exolon GP ECOplus | Grundinfo aus Ökobaudat | EN 15804+A2 | abgeleitet aus Werte Polycarbonat, Mail vom Hersteller Exolon, 09.10.023 | Die Vorkette ist in Kategorie A1 verfasst (A1: Raw Material): 3.42 kg CO2 per kg auf insgesamt 5.48 kg CO2 = 62 % Exolon GP ECOplus wird produziert auf Basis von eine Biocirculäre Rohstoff, welche 71% weniger CO2 generiert. Das resultiert in eine Ersparung von 71% CO2 bei die Herstellung des Granulats = 71% von 3.42 kg CO2 = eine Einsparung 2.43 CO2 pro kg Material
Exolon GP ECO | Grundinfo aus Ökobaudat | EN 15804+A2 | abgeleitet aus Werte Polycarbonat, Mail vom Hersteller Exolon, 09.10.023 | Die Vorkette ist in Kategorie A1 verfasst (A1: Raw Material): 3.42 kg CO2 per kg auf insgesamt 5.48 kg CO2 = 62 % Exolon GP ECO enthält mindestens 40% Mahlgutanteil aus unsere eigene Produktion, Unsere eigene Produktion generiert 0.651 kg CO2 ; weil es sich um Mahlgut von Platten handelt, belaste ich in meine Berechnung dieses Mahlgut mit dieser Belastung. Das resultiert in 40% Mahlgut an 0.651 kg CO2 und 60% Neuware an 3.42 kg CO2 = 2.31 kg CO2 : eine Einsparung von 1.11 kg CO2 pro kg Material
VSG Glas | Ökobaudat | EN 15804+A2 | sehr hohe Werte, im Nov. Kommt allgemeine EPD zu Glas, evtl. anders
ESG | Ökobaudat | EN 15804+A2 | sehr hohe Werte, im Nov. Kommt allgemeine EPD zu Glas, evtl. anders | https://oekobaudat.de/OEKOBAU.DAT/datasetdetail/process.xhtml?uuid=9b7f821b-e6db-450b-b23e-e41f1feab9e0&version=00.00.014&stock=OBD_2023_I&lang=de
Schüttung / Sand
Blähglas [kg] | Ökobaudat | EN 15804+A2 |  | https://oekobaudat.de/OEKOBAU.DAT/datasetdetail/process.xhtml?uuid=03df95b7-c807-461d-a163-56a98528d8e8&version=20.23.050&stock=OBD_2023_I&lang=de
Blähton [kg] | Ökobaudat | EN 15804+A2 |  | https://oekobaudat.de/OEKOBAU.DAT/datasetdetail/process.xhtml?uuid=d5df3d3b-abfa-4ba9-9ec0-60e7fe21b72a&version=20.23.050&stock=OBD_2023_I&lang=de
Perlit 0-3 [kg] | Ökobaudat | EN 15804+A2 |  | https://oekobaudat.de/OEKOBAU.DAT/datasetdetail/process.xhtml?uuid=e9cee0e5-e898-45dc-8431-a3ce91acb787&version=20.23.050&stock=OBD_2023_I&lang=de
Perlit 0-1 [kg] | Ökobaudat | EN 15804+A2 |  | https://oekobaudat.de/OEKOBAU.DAT/datasetdetail/process.xhtml?uuid=07d95427-572c-413c-ab1a-ef5e991c69ef&version=20.23.050&stock=OBD_2023_I&lang=de
Kies 2/32 [kg] | Ökobaudat | EN 15804+A2 |  | https://oekobaudat.de/OEKOBAU.DAT/datasetdetail/process.xhtml?uuid=6b1052ed-f1f0-4f35-919b-3884df8da950&version=20.23.050&stock=OBD_2023_I&lang=de
Bimskies [kg] | Ökobaudat | EN 15804+A2 |  | https://oekobaudat.de/OEKOBAU.DAT/datasetdetail/process.xhtml?uuid=6d3a545c-07b1-4d65-8fa9-2574dca3f8d9&version=20.23.050&stock=OBD_2023_I&lang=de
Korkschrot [kg] , Dichte 80kg/m³ | Ökobaudat | EN 15804+A2 | im m³, Annahme : Dichte 80kg/m³ | https://oekobaudat.de/OEKOBAU.DAT/datasetdetail/process.xhtml?uuid=c1d62b9b-d4bb-4220-b5b5-d078d527f457&version=20.23.050&stock=OBD_2023_I&lang=de
Kalksteinsand trocken [kg] | Ökobaudat | EN 15804+A2 | Angabe in 1000kg /1000 | https://oekobaudat.de/OEKOBAU.DAT/datasetdetail/process.xhtml?uuid=cc0d7baa-755a-4a4a-baf3-4fe53d68a041&version=00.02.000&stock=OBD_2023_I&lang=de
Sand 0/2 trocken [kg] | Ökobaudat | EN 15804+A2 |  | https://oekobaudat.de/OEKOBAU.DAT/datasetdetail/process.xhtml?uuid=2aff655f-5c9b-4d40-8c14-11b366aba6c9&version=20.23.050&stock=OBD_2023_I&lang=de
Sand 0/2 feucht [kg] | Ökobaudat | EN 15804+A2 |  | https://oekobaudat.de/OEKOBAU.DAT/datasetdetail/process.xhtml?uuid=8125026b-602d-47d5-9087-7470c457d10a&version=20.23.050&stock=OBD_2023_I&lang=de
Lehm [m³] | Ökobaudat | EN 15804+A2 |  | https://oekobaudat.de/OEKOBAU.DAT/datasetdetail/process.xhtml?uuid=9eae2fed-dba0-4641-b1cc-fd2cc65f2016&version=20.23.050&stock=OBD_2023_I&lang=de
Torf [m³] | Internet |  |  | https://www.zhaw.ch/storage/lsfm/institute-zentren/iunr/oekobilanzierung/gplus-2016-lca-torf.pdf